## （清单）单位工程费汇总表
工程量清单报价汇总表
工程名称：厚街镇厚山现代化产业园产业空间开发项目新建3台630kVA临时箱变安装工程 |  |  | 第 1 页 共 1 页
序号 | 费用名称 | 基数说明 |  | 费率(%) | 金额
1 | 分部分项合计 | 分部分项合计
2 | 措施合计 | 绿色施工安全防护措施费+其他措施费
2.1 | 绿色施工安全防护措施费 | 安全及文明施工措施费
2.2 | 其他措施费 | 其他措施费
3 | 其他项目 | 其他项目合计
3.1 | 暂列金额 | 暂列金额
3.2 | 暂估价 | 暂估价合计
3.3 | 计日工 | 计日工
3.4 | 总承包服务费 | 总承包服务费
3.5 | 预算包干费 | 分部分项人工费+分部分项机具费
3.6 | 工程优质费 | 工程优质费
3.7 | 概算幅度差 | 概算幅度差
3.8 | 索赔费用 | 索赔费用
3.9 | 现场签证费用 | 现场签证费用
3.10 | 其他费用 | 其他费用
4 | 税前工程造价 | 分部分项合计+措施合计+其他项目
5 | 增值税销项税额 | 分部分项合计+措施合计+其他项目
6 | 总造价 | 分部分项合计+措施合计+其他项目+增值税销项税额
7 | 人工费 | 分部分项人工费+技术措施项目人工费+机上人工费

## （清单）分部分项工程量清单与计价表
分部分项工程量清单报价表
工程名称：厚街镇厚山现代化产业园产业空间开发项目新建3台630kVA临时箱变安装工程 | [5 empty] | (编制单位盖章)
序号 | 项目编码 | 项目名称 | 项目特征描述 | 计量 单位 | 工程量 |  | 金额（元）
[7 empty] | 综合单价 | 合价
10kV进线环网电缆工程
1 | 030408001001 | 电力电缆 | 1.名称:电力电缆 2.规格、型号:ZCYJV22-3*120mm2 3.材质:铜芯 4.敷设方式、部位:按实考虑 5.电压等级(kV):8.7/15kV 6.符合设计图纸、施工规范要求 | m | 365
2 | 030408001002 | 电力电缆 | 1.名称:电力电缆 2.规格:ZCYJV22-3*95mm2 3.材质:铜芯 4.敷设方式、部位:按实考虑 5.电压等级(kV):8.7/15kV 6.符合设计图纸、施工规范要求 | m | 32
3 | 030408006001 | 10kV户内冷缩式铜芯电缆终端头 3*120mm2 | 1.名称:电缆终端头 2.规格:3*120mm2 3.材质、类型:铜芯、冷缩式 4.安装部位:户内 5.电压等级(kV):10kV 6.符合设计图纸、施工规范要求 | 个 | 2
4 | 030408006002 | 10kV户内冷缩式铜芯电缆终端头 3*95mm2 | 1.名称:电缆终端头 2.规格:3*95mm2 3.材质、类型:铜芯、冷缩式 4.安装部位:户内 5.电压等级(kV):10kV 6.符合设计图纸、施工规范要求 | 个 | 4
5 | 030408006003 | 10kV户外冷缩式铜芯电缆终端头 3*120mm2 | 1.名称:电缆终端头 2.规格:3*120mm2 3.材质、类型:铜芯、冷缩式 4.安装部位:户外 5.电压等级(kV):10kV 6.符合设计图纸、施工规范要求 | 个 | 1
6 | 030408006004 | 10kV热熔铜芯电缆中间头 3*120mm2 | 1.名称:电缆中间头 2.规格:3*120mm2 3.材质、类型:铜芯、热熔式 4.安装部位:户外 5.电压等级(kV):10kV 6.含中间头防爆盒 7.符合设计图纸、施工规范要求 | 个 | 1
7 | 030402002001 | 真空断路器 | 1.名称:看门狗 2.符合设计图纸、施工规范要求 | 台 | 1
8 | 030408008003 | 电缆穿墙孔洞防火封堵（800*600） | 1.名称:电缆穿墙孔洞防火封堵（800*600） 2.符合设计图纸、施工规范要求 | 处 | 16
9 | 030408008002 | 开关柜进线孔防火封堵（700*800） | 1.名称:开关柜进线孔防火封堵（700*800） 2.符合设计图纸、施工规范要求 | 处 | 3
10 | 040501008001 | 1线顶管 HDPE管φ160*8 | 1.名称:1线顶管 2.材质:HDPE管 3.规格:φ160,壁厚8mm厚 4.接口方式:熔接 5.泥浆要求:按规范要求 6.符合设计图纸、施工规范要求 | m | 342
本页小计
编制人： 证号： | [5 empty] | 编制日期： 年 月 日
第 1 页 共 4 页
分部分项工程量清单报价表
工程名称：厚街镇厚山现代化产业园产业空间开发项目新建3台630kVA临时箱变安装工程 | [5 empty] | (编制单位盖章)
序号 | 项目编码 | 项目名称 | 项目特征描述 | 计量 单位 | 工程量 |  | 金额（元）
[7 empty] | 综合单价 | 合价
11 | 040504001001 | 1层1列排管直线井 | 1.名称:1层1列排管直线井 2.集水口:PVC200塑料管,内填细砂 3.垫层:100mm厚C15砼垫层 4.底板:C25砼底板 5.井壁:C25砼井壁 6.抹灰:15mm厚1:2.5水泥防水砂浆抹面 7.压顶:C30砼压顶 8.盖板:C30预制盖板 1150*300*150mm,5mm厚C型钢包边 9.其它:预埋镀锌角钢L50*5,标志牌 10.橡胶缓冲层 11.钢筋:按设计图纸 12.符合设计图纸、施工规范要求 | 座 | 7
12 | 040504001002 | 1层1列排管直线长井 | 1.名称:1层1列排管直线长井 2.集水口:PVC200塑料管,内填细砂 3.垫层:100mm厚C15砼垫层 4.底板:C25砼底板 5.井壁:C25砼井壁 6.抹灰:15mm厚1:2.5水泥防水砂浆抹面 7.压顶:C30砼压顶 8.盖板:C30预制盖板 1150*300*150mm,5mm厚C型钢包边 9.其它:预埋镀锌角钢L50*5,标志牌 10.橡胶缓冲层 11.钢筋:按设计图纸 12.符合设计图纸、施工规范要求 | 座 | 1
13 | 041001001002 | 拆除路面 | 1.材质:拆除混凝土路面 2.厚度:20cm 3.含路面切缝 4.废料运距:由投标单位自行考虑 5.符合设计图纸、施工规范要求 | m2 | 69.09
14 | 040203007002 | 水泥混凝土 | 1.混凝土强度等级:C30混凝土 2.厚度:20cm 3.水养生 4.符合设计图纸、施工规范要求 | m2 | 69.09
15 | 040101002001 | 挖沟槽土方 | 1.土壤类别:综合考虑 2.挖土深度:2m 内 3.符合设计图纸、施工规范要求 | m3 | 46.82
16 | 040103001001 | 回填方 | 1.密实度要求:按规范要求 2.填方材料品种:原土回填 3.符合设计图纸、施工规范要求 | m3 | 8.06
17 | 040103001002 | 回填方 | 1.密实度要求:按规范要求 2.填方材料品种:回填石粉 3.符合设计图纸、施工规范要求 | m3 | 8.77
18 | 040103002001 | 余方弃置 | 1.废弃料品种:一般土壤和碎(砾)石 2.运距:由投标单位自行考虑 3.符合设计图纸、施工规范要求 | m3 | 38.76
本页小计
编制人： 证号： | [5 empty] | 编制日期： 年 月 日
第 2 页 共 4 页
分部分项工程量清单报价表
工程名称：厚街镇厚山现代化产业园产业空间开发项目新建3台630kVA临时箱变安装工程 | [5 empty] | (编制单位盖章)
序号 | 项目编码 | 项目名称 | 项目特征描述 | 计量 单位 | 工程量 |  | 金额（元）
[7 empty] | 综合单价 | 合价
19 | 040205004001 | 标志桩 | 1.类型:电缆标桩 2.规格尺寸:400*100*100 3.材质:C20砼 4.符合设计图纸、施工规范要求 | 块 | 30
20 | 030414015001 | 电缆试验 | 1.名称:10kV电缆交流耐压试验 2.符合设计图纸、施工规范要求 | 次 | 3
21 | 030414015002 | 电缆试验 | 1.名称:电缆局放试验 2.电压等级(kV):10kV 3.符合设计图纸、施工规范要求 | 次 | 3
22 | 030414015003 | 临时设备、临时电缆拆除及回收 | 1.名称:临时设备、临时电缆拆除及回收 2.符合设计图纸、施工规范要求 | 项 | 1
【10kV进线环网电缆工程】分部小计
高低压配电工程
23 | 030408001004 | 电力电缆 | 1.名称:电力电缆 2.规格、型号:ZCYJV22-3*70mm2 3.材质:铜芯 4.敷设方式、部位:按实考虑 5.电压等级(kV):8.7/15kV 6.工程量暂定 7.符合设计图纸、施工规范要求 | m | 24
24 | 030408006006 | 10kV户内冷缩式铜芯电缆终端头 3*70mm2 | 1.名称:电缆终端头 2.规格:3*70mm2 3.材质、类型:铜芯、冷缩式 4.安装部位:户内 5.电压等级(kV):10kV 6.符合设计图纸、施工规范要求 | 个 | 6
25 | 030402018001 | 1#组合型成套箱式变电站 S11-M-630kVA | 1.名称:1#组合型成套箱式变电站 2.型号:S11-M-630kVA 3.符合设计图纸、施工规范要求 | 台 | 1
26 | 030402018002 | 2#组合型成套箱式变电站 S11-M-630kVA | 1.名称:2#组合型成套箱式变电站 2.型号:S11-M-630kVA 3.符合设计图纸、施工规范要求 | 台 | 1
27 | 030402018003 | 3#组合型成套箱式变电站 S11-M-630kVA | 1.名称:3#组合型成套箱式变电站 2.型号:S11-M-630kVA 3.符合设计图纸、施工规范要求 | 台 | 1
28 | 040801003001 | 箱变基础 | 1.名称:箱变基础 2.型号:S11-M-630kVA 3.垫层:200mm厚C15 4.基础:C25 5.抹灰:20mm厚1:2水泥防水砂浆抹面 6.基础形式、材质、规格:含通风钢网 7.含人孔井,台阶 8.含土石方工程 9.符合设计图纸、施工规范要求 | 台 | 3
本页小计
编制人： 证号： | [5 empty] | 编制日期： 年 月 日
第 3 页 共 4 页
分部分项工程量清单报价表
工程名称：厚街镇厚山现代化产业园产业空间开发项目新建3台630kVA临时箱变安装工程 | [5 empty] | (编制单位盖章)
序号 | 项目编码 | 项目名称 | 项目特征描述 | 计量 单位 | 工程量 |  | 金额（元）
[7 empty] | 综合单价 | 合价
29 | 040801003002 | 箱变护栏 | 1.名称:箱变护栏 2.垫层:60mm厚C15 3.基础:C25 4.底座:C25 5.含镀锌钢管、镀锌方通、钢网围栏、安全标识牌、镀锌钢合页 6.70mm厚本色透水混凝土面层,30mm厚细碎石过滤层,150mm厚碎石基层 7.符合设计图纸、施工规范要求 | 台 | 3
30 | 030414001001 | 组合型成套箱式变电站系统 | 1.名称:组合型成套箱式变电站系统调试 2.容量(kV.A):1000kVA以下 3.符合设计图纸、施工规范要求 | 系统 | 3
【高低压配电工程】分部小计
其他配套工程
31 | 040801003003 | 箱变接地 | 1.名称:箱变接地 2.角钢垂地极:镀锌角钢L50X5X2500 3.圆钢水平地极:热镀锌φ16 4.圆钢引出线:热镀锌φ16 5.符合设计图纸、施工规范要求 | 台 | 3
32 | 030414011001 | 接地装置调试 | 1.名称:接地装置调试 2.类别:独立接地装置 3.符合设计图纸、施工规范要求 | 系统 | 3
33 | 030414014001 | 安健环标识 | 1.名称:安健环标识牌 2.备注:各类门牌、警示牌、标识等 3.符合设计图纸、施工规范要求 | 套 | 3
【其他配套工程】分部小计
本页小计
合 计
编制人： 证号： | [5 empty] | 编制日期： 年 月 日
第 4 页 共 4 页

## （清单）措施项目清单报价表（一）
措施项目清单报价表（一）
工程名称：厚街镇厚山现代化产业园产业空间开发项目新建3台630kVA临时箱变安装工程 |  |  |  | (编制单位盖章)
序号 | 项目名称 | 计算基础 | 费 率（%） |  | 金额 （元）
1 | 绿色施工安全防护措施费
LSSGCSF00001 | 绿色施工安全防护措施费 | 分部分项人工费+分部分项机具费 | 35.77
2 | 措施其他项目
031301010001 | 安装与生产同时进行增加费用 | 分部分项人工费 | 0
031301011001 | 在有害身体健康环境中施工增加费 | 分部分项人工费 | 0
TSSGBWZJF001 | 在地下（暗）室、设备及大口径管道内等特殊施工部位进行施工增加费 |  | 30
粤031302008001 | 赶工措施费 | 分部分项人工费+分部分项机具费 | 0
031302002001 | 夜间施工增加费 |  | 20
JTGRSGZJF001 | 交通干扰工程施工增加费 |  | 10
粤031302009001 | 文明工地增加费 | 分部分项人工费+分部分项机具费 | 0
DXGXJCJXF001 | 地下管线交叉降效费
QTFY00000001 | 其他费用
合 计
注：本表适用于以“项”计价的措施项目
编制人： 证号： |  |  |  | 编制日期：
第 1 页 共 1 页

## （清单）措施项目清单报价表（二）
措施项目清单报价表（二）
工程名称：厚街镇厚山现代化产业园产业空间开发项目新建3台630kVA临时箱变安装工程 |  |  |  |  | (编制单位盖章)
序号 | 编码 | 项目名称 | 项目特征 | 计量 单位 |  | 工程数量 | 金额（元）
[7 empty] | 综合单价 | 合价
1 | 1 | 绿色施工安全防护措施费
1.1 | 1.1 | 综合脚手架 |  | 项 |  | 1
1.2 | 1.2 | 施工现场围挡和临时占地围档 |  | 项 |  | 1
1.3 | 1.3 | 施工围档照明 |  | 项 |  | 1
1.4 | 1.4 | 防尘降噪绿色施工防护棚 |  | 项 |  | 1
1.5 | 1.5 | 施工便道 |  | 项 |  | 1
1.6 | 1.6 | 样板引路 |  | 项 |  | 1
小 计
2 | 2 | 措施其他项目
2.1 | 2.10 | 模板工程 |  | 项 |  | 1
2.1.1 | 041102001001 | 垫层模板 | 1.构件类型:垫层模板 2.符合设计图纸、施工规范要求 | m2 |  | 272.01
2.1.2 | 041102002001 | 基础模板 | 1.构件类型:基础模板 2.符合设计图纸、施工规范要求 | m2 |  | 616.44
2.1.3 | 041102033001 | 井顶(盖)板模板 | 1.构件类型:预制盖板模板 2.符合设计图纸、施工规范要求 | m3 |  | 3.35
2.2 | 031302007001 | 高层施工增加 |  | 项 |  | 1
2.3 | 031301017001 | 脚手架搭拆费 |  | 项 |  | 1
小 计
本页小计
合 计
注：本表使用于以综合单价形式计价的措施项目
编制人： 证号： |  |  |  |  | 编制日期：
第 1 页 共 1 页