## 需求清单
广西自贸区医院电子设备采购项目需求清单
序号 | 名称 | 规格型号 | 单位 | 数量 | 其他
1 | 国产化办公电脑 | 1、机型：国产处理器商用台式机； 2、处理器：主频≥3.0GHz、核心≥8核16线程，缓存≥16MB，C86架构，通过安全可靠测评； 3、主板：与处理器相匹配芯片组主板，具备智能温控系统，根据运行应用软件的负载等级和设备温度确定风扇转速优化计算机使用寿命及功耗； 4、内存：≥16GB DDR4 3200MHz 内存，≥4个内存插槽； 5、硬盘：≥1TB SSD，预留 3.5英寸SATA硬盘槽位； 6、光驱：可选内置DVDRW光驱，标配无光驱； 7、显卡：≥2GB显存国产芯片独立显卡； 8、音频：集成5.1声道高清声卡，≥5个音频接口，具备硬件语音降噪技术，即使用普通外置麦克风也可实现有效消除背景噪音达到清晰语音通话效果； 9、网卡：集成千兆网卡； 10、I/O扩展槽：≥2个PCIex16插槽 + 1个PCIex8插槽 + 1个PCIe x1插槽；； 11、I/O扩展接口：≥9个USB3.2 Gen1接口，2个USB 2.0接口，≥1个串口； 12、键盘鼠标：USB接口防泼溅键盘、光电鼠标； 13、电源：≥200W电源，具备断电保护功能，通过充电模块、储电模块及转换模块，在突然断电情况下输出12V、5V、3.3V电力供应计算机主要部件完成正常关闭流程，降低计算机故障； 14、BIOS：国产固件； 15、机箱：立卧可转换的纤小型机箱，机箱体积≤10L； 16、操作系统：预装国产统信桌面操作系统或麒麟桌面操作系统，并包含一年操作系统授权，支持Windows专业版操作系统； 17、显示器：为保障整机兼容性，显示器需与主机为同一品牌，屏幕≥23.8英寸液晶显示器，分辨率≥1920x1080、刷新率≥100Hz、亮度≥300nits、对比度≥4000:1，VGA + HDMI+ DP视频输入接口带原厂数字信号线缆、VESA标准安装孔； 18、出厂预装与主机同品牌的，且独立于操作系统之外基于BIOS底层的系统备份、恢复软件，可一键唤醒至软件界面。具有出厂值备份，出厂值恢复功能。具有除出厂值(初始状态)外的，可自行进行备份和恢复。自行备份点数量无上限。支持异介质备份：可将备份点备份至U盘或者移动硬盘支持异介质还原：可通过异介质内的备份文件还原系统双硬盘支持：单块及双硬盘支持。多种部署方式：U盘部署、PXE部署、脚本部署； 19、保修服务：三年第二工作日上门免费保修服务，签订合同时必须提供产品厂家售后服务证明原件。 20、为保障售后服务质量，设备生产厂家客户联络中心运营能力达到CCCS钻石五星级标准，计算机制造厂商需具备制造厂商通过CCCS客户联络中心标准体系钻石五星级认证、制造厂商通过《售后服务体系完善程度认证》十星级认证、制造厂商通过ITSS信息技术服务标准运行维护三级及以上评估等级，供货时需提供相关证书及复印件。所投设备具备平均无故障时间MTBF（m1）≥50万小时，需提供具备CNAS检测证书复印件。 | 25 | 台
总计
备注：只接受整体报名。