## 需求清单
广西自贸区医院电子设备采购需求清单
序号 | 设备名称 | 数量 | 单位 | 需求说明 | 备注
1 | 服务器内存条 | 108 | 根 | 适配机型：深信服超融合一体机（产品名称：P6220） 一、硬件需求： 1.32GB 2Rx4 DDR4-3200AA SAMSUNG&HYNIX RDIMM内存模块； 2.内存必须兼容现有服务器及现有内存条； 3.所更换内存条提供3年质保； 二、服务需求： 1.提供服务器启停机、内存条扩容安装服务； 2.内存扩容前后分别提供一次服务器超融合集群的巡检服务，并输出巡检报告； | 参考品牌：金士顿/超聚变/联想
2 | 备用POE交换机 | 2 | 台 | 1.交换容量≥672Gbps，包转发率≥207Mpps 2.提供≥48个10/100/1000BASE-TPoE+电口，提供≥4个1/10GESFP+端口，配置≥4个万兆光模块模块； 3.支持802.3at/POE+供电标准，单端口最大支持30W 4.支持基于端口的VLAN，支持基于协议的VLAN； 5.堆叠链路冗余保护能够快速收敛，收敛时间≤50ms； 6.支持IPv4/IPV6双栈管理和转发，支持静态路由协议和RIP、OSPF等路由协议，支持丰富的管理和安全特性； 7.支持内置智能图形化管理功能，能够实现通过图形化界面设备配置及命令一键下发和版本智能升级，全局配置及网管口配置，设备升级备份、监控及设备故障替换，组网拓扑可视及管理、设备列表展示等功能。 8.质保期：3年。 | 参考品牌：锐捷、中兴、新华三、华为
3 | 备用交换机 | 2 | 台 | 1.交换容量≥672Gbps，包转发率≥207Mpps，静音无风扇； 2.提供≥48个10/100/1000BASE-T电口，提供≥4个1/10GESFP+端口，配置≥4个万兆光模块模块； 3.支持基于端口的VLAN，支持基于协议的VLAN； 4.堆叠链路冗余保护能够快速收敛，收敛时间≤50ms； 5.支持IPv4/IPV6双栈管理和转发，支持静态路由协议和RIP、OSPF等路由协议，支持丰富的管理和安全特性； 6.支持内置智能图形化管理功能，能够实现通过图形化界面设备配置及命令一键下发和版本智能升级，全局配置及网管口配置，设备升级备份、监控及设备故障替换，组网拓扑可视及管理、设备列表展示等功能； 7.质保期：3年。 | 参考品牌：锐捷、中兴、新华三、华为
4 | 核心交换机板卡 | 4 | 块 | 适配机型：H3C S10508X-G 一、硬件需求： 1、每块板卡提供≥24端口千兆以太网电接口，≥16端口千兆以太网光接口，≥12端口万兆以太网光接口； 2、扩容的板卡必须与现网核心交换机完全兼容应做到无缝改造和升级扩容，满足医疗核心业务系统7×24 小时不间断运行要求。（提供原厂盖章兼容证明文件） 3、为保证货物正品，供货时要求提供原厂售后服务承诺函； 4、提供3年质保。 二、服务需求： 1、提供核心交换机板卡扩容安装服务； 2、扩容前后分别提供一次核心交换机的巡检服务，并输出巡检报告。 | 参考品牌：新华三
备注：只接受整体报名。以上提供的医用设备须提供3年的免费维保服务，自通过验收之日起计算。